## Sheet 1 - motion-play-v3-BOM
motion-play-v3-BOM
Comment | Designator | Footprint | LCSC Part Number
10µF Unpolarized capacitor | C1 | C_0603_1608Metric | C76614
22µF Unpolarized capacitor | C2 | C_0603_1608Metric | C22367828
0.1µF Unpolarized capacitor | C3,C4 | C_0603_1608Metric | C14663
D_Schottky Schottky diode | D1 | D_SMA | C2480
PH 2mm 3-pin connector horizontal | J3 | JST_PH_S3B-PH-SM4-TB_1x03-1MP_P2.00mm_Horizontal | C265101
SH 1mm 3-pin connector horizontal | J4,J5,J6,J7,J8,J9 | JST_SH_SM03B-SRSS-TB_1x03-1MP_P1.00mm_Horizontal | C160403
SH 1mm 2-pin connector horizontal | J10 | JST_SH_SM02B-SRSS-TB_1x02-1MP_P1.00mm_Horizontal | C160402
4.7kΩ Resistor | R1,R2 | R_0603_1608Metric | C23162
10kΩ Resistor | R3,R4,R5,R6,R7,R8,R9 | R_0603_1608Metric | C25804
100Ω Resistor | R10,R11,R12,R13,R14,R15,R16,R17,R18,R19,R20,R21 | R_0603_1608Metric | C22775
TCA9548APWR | U3 | SOP65P640X120-24N | C130026
AMS1117-3.3 | U4 | SOT229P700X180-4N | C6186